## Formulario 1b + formul 1c
CONSTRUCCIÓN DE OBRAS NECESARIAS PARA LA HABILITACIÓN DEL FOSO 11, NAVE DE MANTENIMIENTO CAF, TALLER NEPTUNO
GENERAL |  |  | PRECIO
Instalación de Faenas | UN | CANT | UNITARIO (UF) | TOTAL (UF)
Movilizacion | GL | 1
Instalación de Faenas | GL | 1
Limpieza y Despeje de Elementos Existentes en Vecindades de Foso N°11 | GL | 1
Desmovilizacion | GL | 1
Planos As-Built | GL | 1
SUMINISTRO Y MONTAJE |  |  | PRECIO
Estructuras Metálicas | UN | CANT | UNITARIO (UF) | TOTAL (UF)
Suministro
Estructura plataforma mantención
Estructura Liviana ( < 30 kg/m) | kg | 15561
Estructura Mediana (> 30 kg/m y < 60 kg/m ) | kg | 15218
Parrillas de piso | m2 | 260.56
Barandas | ml | 200
Bisagra Tipo Pomel, f 1/2" | un | 18
Conjunto Picaporte (comercial) | un | 9
PA Calidad ASTM A307, f 3/4" L=637 mm | un | 198
PA Calidad ASTM A307, f 3/4" L=267 mm | un | 62
PA Químicos Tipo Hilti, f 3/4" | un | 140
Grout | l | 195
Epóxico Tipo Sikadur AnchorFix-4 ó Equivalente | gl | 1
Cuerda de vida (Sistema Tractel u homologable técnico)
Soportes estructurales | kg | 720
Ancla de extremo para amortiguador INRS (C ) | un | 4
Tensador horquilla ( K ) | un | 2
Amortiguador INRS ( M ) | un | 4
Indicador de tensión (N ) | un | 2
Kit de racor de amortiguador ( O) | un | 4
Anclajes intermedios (Acero inoxidable) | un | 36
Cable acero inxodable 8 mm (Dos cables de 150 mL) | mL | 600
Corredora TRAVSAFE u homolagle técnico | un | 9
Carros Blocfor 6 u homologable técnico | un | 9
Montaje
Estructura Plataforma Mantención
Estructura Liviana ( < 30 kg/m) | kg | 15561
Estructura Mediana (> 30 kg/m y < 60 kg/m ) | kg | 15218
Parrillas de piso | m2 | 260.56
Barandas | ml | 200
Bisagra Tipo Pomel, f 1/2" | un | 18
Conjunto Picaporte (comercial) | un | 9
PA Calidad ASTM A307, f 3/4" L=637 mm | un | 198
PA Calidad ASTM A307, f 3/4" L=267 mm | un | 62
PA Químicos Tipo Hilti, f 3/4" | un | 140
Grout | l | 195
Epóxico Tipo Sikadur AnchorFix-4 ó Equivalente | gl | 1
Cuerda de vida (Sistema Tractel o homologable técnico)
Soportes estructurales | kg | 720
Retiro de sistema de cuerda de vida y soportes estructurales | GL | 1
Montaje Nueva cuerda de vida | GL | 1
Instalación de carros tipo Blocfor u homologable técnico | un | 9
Sistema captación de polvo | UN | CANT | UN | CANT
Suministro
Estructura bastidor traslado campana y separación cortina
Estructura Liviana ( < 30 kg/m) | kg | 10528
Cable de acero D= 8 mm (Para cortina 160 m, 2 líneas de sujeción) | ml | 320
Cortina - PVC Crital - Transparente - 8m x 8m - e=0,5 mm | m2 | 1132
Campana de aspiración de aire
Campana de aspiración de aire | GL | 2
Plancha acero galvanizado A653 G60 e=1,2 mm | m2 | 18.3728
Perfil C 200x50x2 4,61 kg/m | kg | 114.328
Ducto D=210 mm | ml | 4
Ducto D=300 mm | ml | 3
Herrajes | ml | 25.2
Lamelas de PVC transparentes, 200mm e= 2 mm | ml | 264
Perfil tubular (9 kg/m) | kg | 8
Carro D150 (Incluye pletina soporte) u homologable técnico | un | 8
Riel tipo ducasse U150 u homologable técnico | ml | 240
Flexible | ml | 6
Colector de polvo
Ingeniería Integración Equipos | GL | 1
Equipo colector de polvo | GL | 1
Montaje
Estructura bastidor traslado campana y separación cortina
Estructura Liviana ( < 30 kg/m) | kg | 10528
Cable de acero D= 8 mm (Para cortina 160 m, 2 líneas de sujeción) | ml | 320
Cortina - PVC Crital - Transparente - 8m x 8m - e=0,5 mm | m2 | 1132
Campana de aspiración de aire | GL | 9
Colector de polvo | GL | 4
Asistencia Técnica Proveedor | GL | 1
Sistema de captación de agua de lavado | UN | CANT
Suministro
Bomba Agua de lavado
Bomba Sumergible 1,5HP | un | 1
Tubería de impulsión
Tubería de HDPE PE80, PN 10, DN 40 mm | rollo | 1
Ventosa doble función (Aire-Vacío) | Un | 1
Tee 90° HDPE 40x40x40 Union Plasson | Un | 15
Tapon HDPE unión Plasson | Un | 15
Canaleta recolección agua de lavado
Canaleta Prefabricada | Gl | 1
Rejilla y fijaciones | Gl | 1
Tubería De Desagüe De Canaleta | m | 6
Cámara de Hormigón
Formación de la cámara 0,60x0,60x0,60m hormigón H-30 | m3 | 0.168
Rejilla Fe Fundido | Kg | 49.42
Suministro y Colocación Malla Acma | Kg | 53.1
Reacondicionamiento fondo foso nº 11
Hormigón H-10 | m3 | 11.4
Mortero de cemento 225 kgcem/m3 hormigon | m3 | 2
Dispositivo protección de cable y manguera
Lomo de Toro de Cauchod (0,85x0,30x0x13) | un | 4
Sistema de alimentación hidrolavadora
Tubería Cu 25mm | m | 168
Llaves de paso 25 mm | un | 9
Válvulas de corte 25mm | un | 9
Montaje
Bomba Agua de lavado
Bomba Sumergible 1,5HP | un | 1
Tubería de impulsión
Tubería de HDPE PE80, PN 10, DN 40 mm | rollo | 1
Ventosa doble función (Aire-Vacío) | Un | 1
Tee 90° HDPE 40x40x40 Union Plasson | Un | 15
Tapon HDPE unión Plasson | Un | 15
Canaleta recolección agua de lavado
Canaleta Prefabricada | Gl | 1
Rejilla y fijaciones | Gl | 1
Tubería De Desagüe De Canaleta | m | 6
Cámara de Hormigón
Formación de la cámara 0,60x0,60x0,60m hormigón H-30 | m3 | 0.168
Rejilla Fe Fundido | Kg | 49.42
Suministro y Colocación Malla Acma | Kg | 53.1
Reacondicionamiento fondo foso nº 11
Hormigón H-10 | m3 | 11.4
Mortero de cemento 225 kgcem/m3 hormigon | m3 | 2
Dispositivo protección de cable y manguera
Lomo de Toro de Cauchod (0,85x0,30x0x13) | un | 4
Sistema de alimentación hidrolavadora
Tubería Cu 25mm | m | 168
Llaves de paso 25 mm | un | 9
Válvulas de corte 25mm | un | 9
Sistema de Aire comprimido | UN | CANT
Suministro
Cañería 1", Acero Galv. A53 Gr B, ERW, Sch STD Extremo Roscado - MNPT | ml | 128.5
Codo 90º 1", Acero Galv. A197, Clase 150, Extremos Roscado - NPT (hembra) | un | 12
Tee Recta 1", Acero Galv, A197, Clase 150, Extremos Roscados - NPT (hembra) | un | 8
Bushing 1", Acero Galv, A197, Clase 150, Extremos Roscados - NPT (hembra) | un | 8
Válvula de bola 1", cuerpo, bola y vastago SS A316, Full port, 1000 PSI WOG, Vástago a prueba de explosión, asiento de PTFE reforzado, Extremos roscados - NPT (Hembra), palanca de bloqueo. | un | 9
Niple conexión , Acero Galv, A197, Clase 150, Extremos Roscados - NPT (macho) y BSP (Macho) | un | 18
Acoplamiento tipo QIC10 MT15 o extremo roscado, Conexión extremo roscado BSP 1/2" (macho) | un | 9
Soportes Tipo U | un | 39
Montaje
Cañería 1", Acero Galv. A53 Gr B, ERW, Sch STD Extremo Roscado - MNPT | ml | 128.5
Codo 90º 1", Acero Galv. A197, Clase 150, Extremos Roscado - NPT (hembra) | un | 12
Tee Recta 1", Acero Galv, A197, Clase 150, Extremos Roscados - NPT (hembra) | un | 8
Bushing 1", Acero Galv, A197, Clase 150, Extremos Roscados - NPT (hembra) | un | 8
Válvula de bola 1" , cuerpo, bola y vastago SS A316, Full port, 1000 PSI WOG, Vástago a prueba de explosión, asiento de PTFE reforzado, Extremos roscados - NPT (Hembra), palanca de bloqueo. | un | 9
Niple conexión 1", Acero Galv, A197, Clase 150, Extremos Roscados - NPT (macho) y BSP (Hembra) | un | 18
Acoplamiento tipo QIC10 MT15 o equivalente, Conexión extremo roscado BSP 1/2" (macho) | un | 9
Soportes Tipo U | un | 39
Sistema Eléctrico e Iluminación | UN | CANT
Suministro e instalación del proyecto electrico de tomacorrientes 220v y 380v | gl | 1
Suministro e instalación conexión a polipasto y bomba de agua | gl | 1
Suministro e instalación luminarias | gl | 1
Desintalación Red Eléctrica/Luminarias/otros al interior del Foso | UN | CANT
Red de 750 Vcc 150 metros aprox. | un | 1
Balizas roja presencia de tensión | un | 3
Equipos fluorescentes herméticos IP65 | un | 104
Tablero eléctrico de servicio 380v/220v | un | 6
Ruptor de energía | un | 3
Baliza amarilla | un | 3
Protección Terminal conector | un | 3
Bandejas y otros | un | 1
Sistema polipasto | UN | CANT
Suministro
Estructura plataforma mantención
Estructura Liviana ( < 30 kg/m) | kg | 459.6176
Estructura Pesada (> 60 kg/ m ) | kg | 5820.224
PA Calidad ASTM A307, f 1" L=937 mm | un | 12
PA Calidad ASTM A307, f 3/4" L=637 mm | un | 16
Grout | l | 36.8
Epóxico Tipo Sikadur AnchorFix-4 ó Equivalente | gl | 1
Polipasto
Polipasto 2 t | un | 1
Montaje
Estructura Plataforma Mantención
Estructura Liviana ( < 30 kg/m) | kg | 459.6176
Estructura Pesada (> 60 kg/ m ) | kg | 5820.224
PA Calidad ASTM A307, f 1" L=937 mm | un | 12
PA Calidad ASTM A307, f 3/4" L=637 mm | un | 16
Grout | l | 36.8
Epóxico Tipo Sikadur AnchorFix-4 ó Equivalente | gl | 1
Polipasto
Polipasto 2 t | GL | 1
Sub Total Costos Directos
Utilidades Contratistas | %
Impuestos | %
Total | %

## Formulario 1 C sist. polipasto
CONSTRUCCIÓN DE OBRAS NECESARIAS PARA LA HABILITACIÓN DEL FOSO 11, NAVE DE MANTENIMIENTO CAF, TALLER NEPTUNO
GENERAL |  |  | PRECIO
Instalación de Faenas | UN | CANT | UNITARIO (UF) | TOTAL (UF)
Movilizacion | GL | 1
Instalación de Faenas | GL | 1
Limpieza y Despeje de Elementos Existentes en Vecindades de Foso N°11 | GL | 1
Desmovilizacion | GL | 1
Planos As-Built | GL | 1
Sistema polipasto | UN | CANT
Suministro
Estructura plataforma mantención
Estructura Liviana ( < 30 kg/m) | kg | 459.6176
Estructura Pesada (> 60 kg/ m ) | kg | 5820.224
PA Calidad ASTM A307, f 1" L=937 mm | un | 12
PA Calidad ASTM A307, f 3/4" L=637 mm | un | 16
Grout | l | 36.8
Epóxico Tipo Sikadur AnchorFix-4 ó Equivalente | gl | 1
Polipasto
Polipasto 2 t | un | 1
Montaje
Estructura Plataforma Mantención
Estructura Liviana ( < 30 kg/m) | kg | 459.6176
Estructura Pesada (> 60 kg/ m ) | kg | 5820.224
PA Calidad ASTM A307, f 1" L=937 mm | un | 12
PA Calidad ASTM A307, f 3/4" L=637 mm | un | 16
Grout | l | 36.8
Epóxico Tipo Sikadur AnchorFix-4 ó Equivalente | gl | 1
Polipasto
Polipasto 2 t | GL | 1
Sub Total Costos Directos
Utilidades Contratistas | %
Impuestos | %
Total | %

## Formulario 1B
CONSTRUCCIÓN DE OBRAS NECESARIAS PARA LA HABILITACIÓN DEL FOSO 11, NAVE DE MANTENIMIENTO CAF, TALLER NEPTUNO
GENERAL |  |  | PRECIO
Instalación de Faenas | UN | CANT | UNITARIO (UF) | TOTAL (UF)
Movilizacion | GL | 1
Instalación de Faenas | GL | 1
Limpieza y Despeje de Elementos Existentes en Vecindades de Foso N°11 | GL | 1
Desmovilizacion | GL | 1
Planos As-Built | GL | 1
SUMINISTRO Y MONTAJE |  |  | PRECIO
Estructuras Metálicas | UN | CANT | UNITARIO (UF) | TOTAL (UF)
Suministro
Estructura plataforma mantención
Estructura Liviana ( < 30 kg/m) | kg | 15561
Estructura Mediana (> 30 kg/m y < 60 kg/m ) | kg | 15218
Parrillas de piso | m2 | 260.56
Barandas | ml | 200
Bisagra Tipo Pomel, f 1/2" | un | 18
Conjunto Picaporte (comercial) | un | 9
PA Calidad ASTM A307, f 3/4" L=637 mm | un | 198
PA Calidad ASTM A307, f 3/4" L=267 mm | un | 62
PA Químicos Tipo Hilti, f 3/4" | un | 140
Grout | l | 195
Epóxico Tipo Sikadur AnchorFix-4 ó Equivalente | gl | 1
Cuerda de vida (Sistema Tractel u homologable técnico)
Soportes estructurales | kg | 720
Ancla de extremo para amortiguador INRS (C ) | un | 4
Tensador horquilla ( K ) | un | 2
Amortiguador INRS ( M ) | un | 4
Indicador de tensión (N ) | un | 2
Kit de racor de amortiguador ( O) | un | 4
Anclajes intermedios (Acero inoxidable) | un | 36
Cable acero inxodable 8 mm (Dos cables de 150 mL) | mL | 600
Corredora TRAVSAFE u homolagle técnico | un | 9
Carros Blocfor 6 u homologable técnico | un | 9
Montaje
Estructura Plataforma Mantención
Estructura Liviana ( < 30 kg/m) | kg | 15561
Estructura Mediana (> 30 kg/m y < 60 kg/m ) | kg | 15218
Parrillas de piso | m2 | 260.56
Barandas | ml | 200
Bisagra Tipo Pomel, f 1/2" | un | 18
Conjunto Picaporte (comercial) | un | 9
PA Calidad ASTM A307, f 3/4" L=637 mm | un | 198
PA Calidad ASTM A307, f 3/4" L=267 mm | un | 62
PA Químicos Tipo Hilti, f 3/4" | un | 140
Grout | l | 195
Epóxico Tipo Sikadur AnchorFix-4 ó Equivalente | gl | 1
Cuerda de vida (Sistema Tractel o homologable técnico)
Soportes estructurales | kg | 720
Retiro de sistema de cuerda de vida y soportes estructurales | GL | 1
Montaje Nueva cuerda de vida | GL | 1
Instalación de carros tipo Blocfor u homologable técnico | un | 9
Sistema captación de polvo | UN | CANT | UN | CANT
Suministro
Estructura bastidor traslado campana y separación cortina
Estructura Liviana ( < 30 kg/m) | kg | 10528
Cable de acero D= 8 mm (Para cortina 160 m, 2 líneas de sujeción) | ml | 320
Cortina - PVC Crital - Transparente - 8m x 8m - e=0,5 mm | m2 | 1132
Campana de aspiración de aire
Campana de aspiración de aire | GL | 2
Plancha acero galvanizado A653 G60 e=1,2 mm | m2 | 18.3728
Perfil C 200x50x2 4,61 kg/m | kg | 114.328
Ducto D=210 mm | ml | 4
Ducto D=300 mm | ml | 3
Herrajes | ml | 25.2
Lamelas de PVC transparentes, 200mm e= 2 mm | ml | 264
Perfil tubular (9 kg/m) | kg | 8
Carro D150 (Incluye pletina soporte) u homologable técnico | un | 8
Riel tipo ducasse U150 u homologable técnico | ml | 240
Flexible | ml | 6
Colector de polvo
Ingeniería Integración Equipos | GL | 1
Equipo colector de polvo | GL | 1
Montaje
Estructura bastidor traslado campana y separación cortina
Estructura Liviana ( < 30 kg/m) | kg | 10528
Cable de acero D= 8 mm (Para cortina 160 m, 2 líneas de sujeción) | ml | 320
Cortina - PVC Crital - Transparente - 8m x 8m - e=0,5 mm | m2 | 1132
Campana de aspiración de aire | GL | 9
Colector de polvo | GL | 4
Asistencia Técnica Proveedor | GL | 1
Sistema de captación de agua de lavado | UN | CANT
Suministro
Bomba Agua de lavado
Bomba Sumergible 1,5HP | un | 1
Tubería de impulsión
Tubería de HDPE PE80, PN 10, DN 40 mm | rollo | 1
Ventosa doble función (Aire-Vacío) | Un | 1
Tee 90° HDPE 40x40x40 Union Plasson | Un | 15
Tapon HDPE unión Plasson | Un | 15
Canaleta recolección agua de lavado
Canaleta Prefabricada | Gl | 1
Rejilla y fijaciones | Gl | 1
Tubería De Desagüe De Canaleta | m | 6
Cámara de Hormigón
Formación de la cámara 0,60x0,60x0,60m hormigón H-30 | m3 | 0.168
Rejilla Fe Fundido | Kg | 49.42
Suministro y Colocación Malla Acma | Kg | 53.1
Reacondicionamiento fondo foso nº 11
Hormigón H-10 | m3 | 11.4
Mortero de cemento 225 kgcem/m3 hormigon | m3 | 2
Dispositivo protección de cable y manguera
Lomo de Toro de Cauchod (0,85x0,30x0x13) | un | 4
Sistema de alimentación hidrolavadora
Tubería Cu 25mm | m | 168
Llaves de paso 25 mm | un | 9
Válvulas de corte 25mm | un | 9
Montaje
Bomba Agua de lavado
Bomba Sumergible 1,5HP | un | 1
Tubería de impulsión
Tubería de HDPE PE80, PN 10, DN 40 mm | rollo | 1
Ventosa doble función (Aire-Vacío) | Un | 1
Tee 90° HDPE 40x40x40 Union Plasson | Un | 15
Tapon HDPE unión Plasson | Un | 15
Canaleta recolección agua de lavado
Canaleta Prefabricada | Gl | 1
Rejilla y fijaciones | Gl | 1
Tubería De Desagüe De Canaleta | m | 6
Cámara de Hormigón
Formación de la cámara 0,60x0,60x0,60m hormigón H-30 | m3 | 0.168
Rejilla Fe Fundido | Kg | 49.42
Suministro y Colocación Malla Acma | Kg | 53.1
Reacondicionamiento fondo foso nº 11
Hormigón H-10 | m3 | 11.4
Mortero de cemento 225 kgcem/m3 hormigon | m3 | 2
Dispositivo protección de cable y manguera
Lomo de Toro de Cauchod (0,85x0,30x0x13) | un | 4
Sistema de alimentación hidrolavadora
Tubería Cu 25mm | m | 168
Llaves de paso 25 mm | un | 9
Válvulas de corte 25mm | un | 9
Sistema de Aire comprimido | UN | CANT
Suministro
Cañería 1", Acero Galv. A53 Gr B, ERW, Sch STD Extremo Roscado - MNPT | ml | 128.5
Codo 90º 1", Acero Galv. A197, Clase 150, Extremos Roscado - NPT (hembra) | un | 12
Tee Recta 1", Acero Galv, A197, Clase 150, Extremos Roscados - NPT (hembra) | un | 8
Bushing 1", Acero Galv, A197, Clase 150, Extremos Roscados - NPT (hembra) | un | 8
Válvula de bola 1", cuerpo, bola y vastago SS A316, Full port, 1000 PSI WOG, Vástago a prueba de explosión, asiento de PTFE reforzado, Extremos roscados - NPT (Hembra), palanca de bloqueo. | un | 9
Niple conexión , Acero Galv, A197, Clase 150, Extremos Roscados - NPT (macho) y BSP (Macho) | un | 18
Acoplamiento tipo QIC10 MT15 o extremo roscado, Conexión extremo roscado BSP 1/2" (macho) | un | 9
Soportes Tipo U | un | 39
Montaje
Cañería 1", Acero Galv. A53 Gr B, ERW, Sch STD Extremo Roscado - MNPT | ml | 128.5
Codo 90º 1", Acero Galv. A197, Clase 150, Extremos Roscado - NPT (hembra) | un | 12
Tee Recta 1", Acero Galv, A197, Clase 150, Extremos Roscados - NPT (hembra) | un | 8
Bushing 1", Acero Galv, A197, Clase 150, Extremos Roscados - NPT (hembra) | un | 8
Válvula de bola 1" , cuerpo, bola y vastago SS A316, Full port, 1000 PSI WOG, Vástago a prueba de explosión, asiento de PTFE reforzado, Extremos roscados - NPT (Hembra), palanca de bloqueo. | un | 9
Niple conexión 1", Acero Galv, A197, Clase 150, Extremos Roscados - NPT (macho) y BSP (Hembra) | un | 18
Acoplamiento tipo QIC10 MT15 o equivalente, Conexión extremo roscado BSP 1/2" (macho) | un | 9
Soportes Tipo U | un | 39
Sistema Eléctrico e Iluminación | UN | CANT
Suministro e instalación del proyecto electrico de tomacorrientes 220v y 380v | gl | 1
Suministro e instalación conexión a polipasto y bomba de agua | gl | 1
Suministro e instalación luminarias | gl | 1
Desintalación Red Eléctrica/Luminarias/otros al interior del Foso | UN | CANT
Red de 750 Vcc 150 metros aprox. | un | 1
Balizas roja presencia de tensión | un | 3
Equipos fluorescentes herméticos IP65 | un | 104
Tablero eléctrico de servicio 380v/220v | un | 6
Ruptor de energía | un | 3
Baliza amarilla | un | 3
Protección Terminal conector | un | 3
Bandejas y otros | un | 1
Sub Total Costos Directos
Utilidades Contratistas | %
Impuestos | %
Total | %